## Verkabelung
Eingänge
8x RJ45 Stecker (x8)
| Travo | [5 empty] | GND (Travo,Board,Pi P06)
24V - |  | 24V + |  |  |  |  | 300ohm | [7 empty] | E0.x voll = 8 = IC1A
[7 empty] | LED | [7 empty] | E1.x voll = 8 = IC1B
E2.x voll = 8 = IC2A
14 | 15 | 16 | 17 | 18 | 19 | 20 | 21 | 22 | 23 | 24 | 25 |  |  |  | E3.1-3 = 3 = IC2B
|  |  |  | Output B (0x15) | [10 empty] | E4.6-7 = 1 = IC2B (Waschküche)
E5.4-5 = 3 =IC2B (Sportraum)
| J1 | J2 | J3 | [11 empty] | E5.6-7 = 1 = IC2BTreppe
Ausgangsmodul v1.1
Output A (0x14)
1 | 2 | 3 | 4 | 5 | 6 | 7 | 8 | 9 | 10 | 11 | 12 | 13
| 3.3V | SDA | SCL | 4 | GND | 6 | 7 | 8 | 9 | 10 | …
[9 empty] | Raspberry Pi B+ |  | LAN
| PWR |  | HDMI
[13 empty] | Bus 1 IA | 20
[13 empty] | Bus 1 IB | 21
[13 empty] | Bus 2 IA | 19
[13 empty] | Bus 2 IB | 26

## I2C
| Aktiv | Voll | Fehlende Ports | Benötigt
Eingänge (aktuell) | 33 | 2 | 1 | mindestens
geplant | 6 | 0 | 6
Gesamt | 39 | 2 | 7 | 3
Ausgänge (aktuell) | 51 | 3 | 3
nicht angeschl. Relais | 4 | 0 | 4
Gesamt | 55 | 3 | 7 | 4
Verkabelung der Module
Ausgang: | Modul |  | Anschluss Extern
| # | Beschreibung | PI | Relais |  | Trafo
| 1 | GND | Pin 6
| 2 | 3.3V | Pin 1
| 3 | I2C SCL | GPIO 03
| 4 | I2C SDA | GPIO 02
| 5 | -leer-
| 6 | A1 |  | R1 (unten) | R1 (oben) | 24V +
| 7 | A2 |  | R2 (unten) | R2 (oben) | 24V +
| 8 | A3 |  | R3 (unten) | R3 (oben) | 24V +
| 9 | A4 |  | R4 (unten) | R4 (oben) | 24V +
| 10 | A5 |  | R5 (unten) | R5 (oben) | 24V +
| 11 | A6 |  | R6 (unten) | R6 (oben) | 24V +
| 12 | A7 |  | R7 (unten) | R7 (oben) | 24V +
| 13 | A8 |  | R8 (unten) | R8 (oben) | 24V +
| 14 | GND |  |  |  | 24V -
| 15 | 24V |  |  |  | 24V +
| 16 | -leer-
| 17 | -leer-
| 18 | B1 |  | R9 (unten) | R9 (oben) | 24V +
| 19 | B2 |  | R10 (unten) | R10 (oben) | 24V +
| 20 | B3 |  | R11 (unten) | R11 (oben) | 24V +
| 21 | B4 |  | R12 (unten) | R12 (oben) | 24V +
| 22 | B5 |  | R13 (unten) | R13 (oben) | 24V +
| 23 | B6 |  | R14 (unten) | R14 (oben) | 24V +
| 24 | B7 |  | R15 (unten) | R15 (oben) | 24V +
| 25 | B8 |  | R16 (unten) | R16 (oben) | 24V +

## Jumper
Jumper | Adresse | FHEM Name | Oben | Unten
III | 20
-II | 21
I-I | 22
--I | 23
II- | 24 | Modul 4 | 1-8 | 9-16
-I- | 25 | Modul 3 | 1-8 | 9-16
I-- | 26
--- | 27